## IO分布图
智能小车STM32平台IO分布图
模块 | 引脚 | IO | 功能
电机驱动 | FRONT_LEFT_F_PIN | PG13 | 左前前进IO
| FRONT_LEFT_B_PIN | PG11 | 左前后退IO
| FRONT_RIGHT_F_PIN | PC11 | 右前前进IO
| FRONT_RIGHT_B_PIN | PD0 | 右前后退IO
| BEHIND_LEFT_F_PIN | PD6 | 左后前进IO
| BEHIND_LEFT_B_PIN | PG9 | 左后后退IO
| BEHIND_RIGHT_F_PIN | PD4 | 右后前进IO
| BEHIND_RIGHT_B_PIN | PD2 | 右后后退IO
红外遥控 | IRIN_PIN | PD10 | 红外接收器数据线，使用了外部中断0引脚
串口蓝牙 | Rx | PB11 | 串口接收IO
| Tx | PB10 | 串口发送IO
串口wifi | URXD | PB11 | 串口接收IO
| UTXD | PB10 | 串口发送IO
| CH_PD | VCC | 芯片使能信号，接VCC 3.3V
红外循迹 | SEARCH_M_PIN | PG8 | 中间循迹IO
| SEARCH_R_PIN | PG6 | 右循迹IO
| SEARCH_L_PIN | PG4 | 左循迹IO
红外避障 | VOID_R_PIN | PC7 | 右边红外避障IO
| VOID_L_PIN | PG2 | 左边红外避障IO
超声波 | Echo | PB14 | 超声波接收IO，可使用外部中断1引脚
| Trig | PD8 | 超声波触发IO
舵机 | DUOJI_PIN | PD12 | 舵机信号发送IO，发送PWM控制舵机转角
速度码盘 | FRONT_RIGHT_S_PIN | PA11 | 车前右边的轮子速度反馈IO
| FRONT_LEFT_S_PIN | PA12 | 车前左边的轮子速度反馈IO
LCD1602显示 | VSS | GND | 接地
| VDD | VCC | 接+5V
| VL | GND | 背光调节，接地
| LCDRS_PIN | PC13 | 指令数据选择位
| LCDWR_PIN | PC14 | 读写选择位
| LCDEN_PIN | PC15 | 使能位
| D0 | PF0 | 并行端口0
| D1 | PF1 | 并行端口1
| D2 | PF2 | 并行端口2
| D3 | PF3 | 并行端口3
| D4 | PF4 | 并行端口4
| D5 | PF5 | 并行端口5
| D6 | PF6 | 并行端口6
| D7 | PF7 | 并行端口7
| BLA | VCC | 背光电源接+5V
| BLK | GND | 背光GND